## 封面
爱星云IoT 产品通用测试用例+空净类产品测试用例
| 编写人 | 张来来 | 刘志娟
审批人
| 部门名称 |  | 名字或签名 | 日期
| IoT云事业部 |  | 张来来 | 2022-09-13
| IoT云事业部 |  | 刘志娟 | 2022-09-13
修订记录
| 日期 | 版本 | 变更说明
| 2022-09-15 | V1.0 | 正式发布
使用说明
1. 适用范围
本测试用例适用于爱星云IOT产品通用测试用例和空净类产品测试用例，可上传到云管平台模板管理-测试用例模块中，供开发者在开放平台的产品开发模块下载测试用例并进行自测
2. 测试须知
请开发者根据接入爱星云平台的方式和产品对应的分类，选择对应的测试用例完成产品功能的测试； • 新创建产品首次上架时，需要测试所有等级用例，确保自测没问题后发布产品； • 产品扩展程序迭代时，“模块”列“设备可靠性&设备性能”涉及的用例无需测试，功能改动所影响的模块需全部重新测试，其余模块只需测试优先级“高”的测试用例； • 产品固件迭代时，功能改动所影响的模块需全部重新测试，其余模块只需测试优先级“高”的测试用例； • 针对性能类测试标准：90%≤成功率<95%，则记为一个次要问题，80%≤成功率<90%，记为重要问题，成功率<80%，记为严重问题； • 针对MCU串口协议测试、OTA压力测试等测试项，开发者需在测试用例的备注列中提供对应测试报告的链接； • 针对天猫精灵，小爱语控测试、提醒升级，检测升级，强制升级OTA测试等测试项，开发者需要在测试用例的备注列中以附件的形式提供对应的测试报告。
声明：未经长沙博安通授权，不得传播

## 测试环境说明
测试环境说明
1.测试类型为”功能“的测试用例可直接采用普通办公环境或家居环境，不强制要求环境细节
2.测试类型为”可靠性“和”性能“的测试用例要求采用固化测试环境，环境说明如下
3. 蓝牙测试环境适用于BLE，WiFi 测试环境适用于 WiFi 标准模组开发、WiFi 模组二次开发，蓝牙+WIFI双模则都适用
4. 干扰背景环境为典型居家环境，所有产品测试类型为”可靠性“和”性能“的测试用例时，需要搭建固化测试环境，环境说明如下
测试拓扑组网图
场景说明：
1.整体环境：尽量选择干净环境，周边无蓝牙，微波炉等2.4G设备干扰（可选择正常家居环境），2.4G Wi-Fi BSSID要求少于10个，（可使用安卓APP Cellular-Z或WiFi魔盒扫描）
2.WiFi设备测试组网：辅测路由器选择1信道，20MHz频宽，待测设备和辅测路由器之间需要穿墙（根据墙体结构不同，可选多堵墙，目标使得信号强度达标），使得待测设备搜索到路由器信号在-60dBm~-70dBm之间（可使用安卓APP Cellular-Z或WiFi魔盒扫描）
3.蓝牙设备测试组网：辅测蓝牙网关连接辅测路由器，待测设备和辅测蓝牙网关之间需要穿墙（根据墙体结构不同，可选多堵墙，目标使得信号强度达标），从蓝牙网关处搜索到蓝牙设备的信号强度应在-60dBm~-70dBm之间（信号扫描使用app软件 nrf-connect）
4.干扰环境搭建：干扰路由器选择2信道，20MHz频宽，干扰手机和辅测路由器之间需要穿墙，使得手机搜索到路由器信号在-60dBm~-70dBm之间，干扰手机通过直播APP（可选斗鱼直播），进行实时蓝光10Mbps业务直播，手机同时连接干扰蓝牙音箱播放直播声音，统一作为干扰源
5. 对于网关类测试用例，替换辅助测试网关即可，测试环境依旧参照如上环境。
6、要求设备： 干扰路由器：TP-Link AC1900双频千兆无线路由器 辅测路由器：小米路由器4A千兆版 小爱音箱：小米小爱音箱Pro LX06 蓝牙网关：小米小爱音箱Pro LX06 辅测手机：小米11 干扰手机：小米9、10、11（任选一款）或华为P9等

## WiFi
编号 | 用例标题 | 优先级 | 测试类型 | 模块 | 测试前提 | 详细步骤 | 期望结果 | 实际结果 | Bug ID | 备注
1 | 移除设备后，APP手动搜索WIFI设备并连接 | 高 | 功能 | WIFI配网 | 1、设备已配网 2、WIFI/WIFI+BLE双模设备需打开手机WIFI、打开手机网络,开启定位和权限 | 1、进入控制页或首页长按设备列表，移除或删除设备 2、在爱星云首页点击“+”、选择产品类型 3、选择产品名称，点击下一步，点击确定 4、搜索到设备并选择 5、输入路由器WiFi密码、点击下一步 | 1、移除设备后可搜索到设备和该设备的WiFi热点，双模设备可发现蓝牙广播和WiFi热点 2、再次进行WiFi配网成功，该设备绑定在新用户当前家庭下 3、配网成功后设备显示在线，设备能被正常控制
2 | 重置设备后WIFI手动搜索设备并连接 | 高 | 功能 | WIFI配网 | 1、设备上电重置、并进入配网状态 2、WIFI/WIFI+BLE双模设备需打开手机WIFI、打开手机网络,开启定位和权限 | 1、打开APP、在爱星云首页点击“+”、选择产品类型 2、选择产品名称，点击下一步，点击确定 3、搜索到设备并选择 4、输入路由器WiFi密码、点击下一步 | 1、反复重置设备后可搜索到设备和该设备的WIFI热点，双模设备可发现蓝牙广播和WiFi热点 2、可以成功进行WiFi配网 3、配网成功后设备显示在线，设备能被正常控制
3 | 设备断电后恢复、设备自动上线 | 中 | 功能 | 设备重连 | 1、设备正常在线 | 1、将设备断电（WIFI类设备断电5分钟以上、BLE或MESH类设备断电2小时以上） 2、进入爱星云首页查看设备是否显示离线 3、将设备上电、等待网络恢复正常 4、进入爱星云首页或下拉刷新后查看设备是否在线、是否可以从控制页去控制设备 | 1、设备断电后5分钟以内，设备显示离线状态 2、上电后设备自动加入网络，5分钟以内显示在线、控制页可以正常的控制设备
4 | 设备支持连接SSID为32个字符和特殊字符 | 高 | 功能 | WIFI配网 | 1、设备上电 | 1、将路由器SSID设置为 ! "#$%&'()*+、-./0123456789:;<=>? 2、重置设备 3、把设备连接到包含特殊SSID的网络 4、查看连接结果 5、将路由器SSID设置为 @ABCDEFGHIJKLMNOPQRSTUVWXYZ[]^_\ 重复2-4 6、将路由器SSID设置为 `abcdefghijklmnopqrstuvwxyz{¦}~ 重复2-4 | 1、连接成功
5 | 配网中设备断电 | 中 | 功能 | WIFI配网 | 1、设备正常上电、待配网状态 | 1、使用app绑定设备 2、等待绑定过程中、使设备断电 3、APP查看设备是否绑定、设备上电 4、再次使用app绑定设备 | 1、app显示设备绑定失败 2、再次配网时可以正常绑定设备
6 | OTA升级过程中设备断电 | 中 | 功能 | OTA升级 | 1、设备已上线 2、设备存在最新版本提示用户升级 | 1、进入爱星云设备控制页点击固件更新并立即更新 2、升级过程中、将设备断电1min 3、恢复上电、再次进入设备控制页、检查设备功能、并再次给设备进行升级(若设备断电后再上电能够继续升级、需要等设备OTA失败后才可以再次点击升级) | 1、正常进入控制页、设备功能正常、设备再次升级可正常完成
7 | OTA升级过程中路由器断网 | 中 | 功能 | OTA升级 | 1、设备已上线 2、设备存在最新版本提示用户升级 | 1、进入爱星云设备控制页点击固件更新并立即更新 2、升级过程中、将设备连接的路由器拔掉上行网线1min 3、恢复上行网线、再次进入设备控制页、查看能否正常启动、功能是否正常、是否可以正常再次升级 | 1、正常进入设备控制页、设备功能正常、设备再次升级可正常完成
8 | 检测OTA升级后、设备配置不丢失 | 高 | 功能 | OTA升级 | 1、待测设备已绑定、且存在个人设备配置（如：门锁类存在设置的指纹/密码/开锁记录灯、传感器设备存在历史检测记录） 2、待测设备存在新版本 | 1、进入固件升级页面、点击升级、直至升级成功 2、查看升级后、待测设备的配置是否正常且设备是否可以正常再次连接使用、针对安防类设备、测试历史设置的密码/指纹等是否可以正常使用 | 1、配置正常且设备可以再次连接使用、安防类设备历史设置的密码/指纹等可以正常使用
9 | OTA升级过程中、退出升级界面 | 中 | 功能 | OTA升级 | 1、设备已上线 2、设备存在最新版本提示用户升级 | 1、OTA升级过程中、退出升级界面 2、查看设备是否可以正常使用 3、尝试再次升级 | 1、升级过程中退出升级页面不会影响下载OTA固件，固件升级成功。正在升级时无法进入控制页，提示升级中
10 | 断电历史数据不丢失 | 中 | 功能 | 设备重连 | 1、待测设备已绑定、且存在历史数据（如：定时任务等） 2、无历史数据类设备、无需测试此项 | 1、待测设备掉电1min后、再上电。 2、待测设备的历史数据是否正常且设备是否可以正常再次连接使用 | 1、历史数据正常且设备可以再次连接使用
11 | 测试设备功能稳定性 | 中 | 可靠性 | 设备可靠性&设备性能 | 1、设备正常上电联网(多个设备) 2、设备处于最大业务负载下。（通过业务使设备达到最大功耗） 3、不支持连续运行72小时的设备、无需测试此项；若设备（比如扫地机）支持低于电量回充、可待电量回充后继续测试 | 1、 设备正常工作在最大业务负载下72小时。 2、 每隔24小时、使用APP操作设备。 | 1、设备功能操作正常。
12 | 测试设备网络稳定性 | 中 | 可靠性 | 设备可靠性&设备性能 | 1、设备正常上电联网 2、设备处于最大业务负载下（通过业务使设备达到最大功耗） 3、不支持连续运行72小时的设备、无需测试此项；若设备支持低于电量回充、可待电量回充后继续测试 | 1、 设备正常工作在最大业务负载下72小时。 2、 72小时后、进入首页、看设备是否在线 3、 查看后台/插件设备离线上线状态。 | 1、设备网络丢包率低于1%。 2、设备未有离线。
13 | 设备信号强度测试 | 中 | 功能 | 设备可靠性&设备性能 | 1、设备正常上电联网 | 1、设备距离路由器2M 2、进入APP插件更多设置、查看设备网络信息 | 1、网络信号强度大于-50dBm
14 | WIFI设备配网成功率及耗时 | 中 | 性能 | 设备可靠性&设备性能 | 1、测试环境详见测试场景描述 2、手机关闭蓝牙、开启WIFI 3、设备重置 | 1、开启设备、待设备启动完成。 2、打开爱星云APP、点击搜索设备、开始记时 3、搜索到设备、停止记时、选择好WIFI接入点、输入密码 4、等待到配网完成 5、设备恢复出厂（恢复到可配网状态） 6、重复以上步骤手工20次、计算配网成功率和耗时（实际测试值记录到备注中） | 1、设备1MIN内发现成功率不低于95%；设备配网成功率不低于95%
15 | 路由重启设备重连成功率和耗时 | 中 | 性能 | 设备可靠性&设备性能 | 1、测试环境详见测试场景描述 2、设备已经正常配网 | 1、重启路由器、直到APP显示设备下线 2、开启路由器直至启动完成、同时开始计时 3、等待到APP显示设备在线、停止计时 4、重复以上步骤手工20次、计算重连成功率和耗时（实际测试值记录到备注中） | 1、设备1MIN内重连成功率不低于95%
16 | 路由断网后重连成功率和耗时 | 中 | 性能 | 设备可靠性&设备性能 | 1、测试环境详见测试场景描述 2、设备已经正常配网 | 1、关闭路由器、直到APP显示设备下线 2、开启路由器直至启动完成、同时开始计时 3、等待到APP显示设备在线、停止计时 4、重复以上步骤手工20次、计算重连成功率和耗时（实际测试值记录到备注中） | 1、设备1MIN内重连成功率不低于95%
17 | 设备断电重连成功率和耗时 | 中 | 性能 | 设备可靠性&设备性能 | 1、测试环境详见测试场景描述 2、设备已经正常配网 | 1、设备断电 2、设备上电、同时开始计时 3、退出插件、再进入插件、等待设备完成重连、停止计时 4、重复以上步骤手工20次、计算重连成功率和耗时（实际测试值记录到备注中） | 1、设备在1MIN内重连成功率不低于95%
18 | WIFI设备控制成功率及耗时 | 中 | 性能 | 设备可靠性&设备性能 | 1、测试环境详见测试场景描述 2、设备已经连接到路由器 | 1、手机APP发送控制指令、同时开始计时 2、等待设备响应后、停止计时 3、重复以上步骤手工20次、计算控制成功率和耗时（实际测试值记录到备注中） | 1、设备2S内控制成功率不低于95% 2、若10S内成功率＜100%、记严重问题。
19 | WIFI设备上报成功率及耗时 | 中 | 性能 | 设备可靠性&设备性能 | 1、测试环境详见测试场景描述 2、设备已经连接到路由器 | 1、 触发设备上报信息、开始记时 2、 等待app消息推送/状态改变、停止记时 3、重复以上步骤手工20次、计算上报成功率和耗时（实际测试值记录到备注中） | 1、4S内成功率≥95%；若10S内成功率＜100%、记严重问题。
20 | 设备反复断电、上电测试 | 中 | 可靠性 | 设备可靠性&设备性能 | 1、设备正常上电联网 （厂家自测或者操作设备断电和上电） | 1、 设备掉电、直至手机app显示设备离线。 2、 设备重新上电、待手机app显示设备上线、任意操作设备功能正常。 3、 重复 1-20次。（厂家自测则需要联系厂家提供操作视频或者截图报告） | 1、设备断电、上电后功能正常
21 | 测试设备待机功耗 | 中 | 功耗 | 设备可靠性&设备性能 | 1、设备正常上电联网（厂家自测） | 1、 使设备处于待机状态、5min后测试设备功耗 | 1、设备功耗符合产品设计目标
22 | 测试设备最大功耗 | 中 | 功耗 | 设备可靠性&设备性能 | 1、设备正常上电联网（厂家自测） | 1、 使设备处于最大负载状态、5min后测试设备功耗 | 1、设备功耗符合产品设计目标
23 | 设备共享-被分享人操作设备 | 中 | 功能 | 设备共享 | 1.设备已配网 | 1、进入设备共享页面、共享设备给另一部手机上的其它账号 2、使用被分享账号登录APP、并操作设备 | 1、分享成功 2、被分享账号可以正常操控设备
24 | 有更新版本时、给出红点提示 | 中 | 功能 | OTA升级 | 1、设备有新版本已发布 | 1、查看通用设置中固件升级右侧显示 2、点击固件升级进入详细页面 3、未点击升级、切换页面后再次进入 4、升级成功后、切换页面后再次进入 | 1、固件升级右上有红点提醒 2、进入详细显示当前版本: 当前版本及最新版本 下方显示最新版本更新内容 最下方显示升级按钮 3、设置页面显示“固件升级”右上有红点提醒 4、设置页面显示“固件升级”右侧红点提示消失
25 | 爱星云APP首页-快捷操作宫格 | 高 | 功能 | 快捷操作 | 1、设备已绑定连接 | 1、进入APP首页、查看宫格中设备信息 2、长按宫格、选择设备进行删除设备等操作 | 1、宫格中显示设备在线状态、设备信息等 2、能够删除设备成功
26 | 语言切换-语言切换为英文 | 高 | 功能 | 语言切换 | 1、设备已绑定连接 | 1、将语言切换为英文、检查各页面显示及页面内图片文字显示、包括插件首页、更多设页、快捷卡片、默认产品名称、提示语、智能场景、push消息、帮助与反馈、升级日志等页面 | 1、语言切换为英文后、各页面显示、及各页面内图片文字都已翻译为英文
27 | 海外版本测试、需要从Googleplay下载海外版爱星云、测试设备最基本功能 | 高 | 功能 | 设备控制 | 1、设备已绑定连接 2、非出海产品：不涉及此项测试 | 1、使用海外版本手机、从Googleplay下载海外版爱星云并安装； 2、启动爱星云、绑定设备、测试设备最基本功能 | 2、设备基本功能正常
32 | WIFI可发现性 | 中 | 功能 | 配网 | 1、模组进入WIFI配网状态 | 1、重置设备/进入AP配网模式 2、手机打开WIFi、开启AP配网寻找设备 | 1、成功进入AP配网模式 2、手机APP可以发现设备
33 | WIFI设备热点连接 | 中 | 功能 | 配网 | 1、模组进入WIFI配网状态 | 1、重置设备/进入AP配网模式 2、通过电脑查询模组对应的SSID 3、连接模组SSID 4、发送ipconfig命令查看电脑IP和模组IP | 1、成功进入AP配网模式 2、电脑WiFi列表中存在模组的AP热点 3、电脑可连接此AP网络 4、电脑IP和模组IP在同一个网段内
34 | 切换信道测试 | 中 | 功能 | 配网 | 1、切换路由信道 | 1、路由分别设置1-14信道 2、设备配网 3、记录结果 | 1、配网成功，切换信道后自动重连成功
35 | 路由加密类型测试 | 中 | 功能 | 配网 | 1、路由支持切换加密模式 | 1、路由分别设置成不同的加密模式 2、记录快联结果 | 1、各个模式下都能成功配网
36 | 2.4G和5G双频合一进行配网 | 中 | 功能 | 配网 | 1、路由已设置双频合一 2、手机距离设备1米 3、WiFi网路正常 | 1、重置设备，进入APP首页 2、点击右上角+号 3、自动搜索设备并选择设备 4、输入wifi密码，点击下一步 5、进行配网 | 1、配网成功
37 | 使用5G进行配网 | 中 | 功能 | 配网 | 1、已设置5G网络 2、手机距离设备1米 3、WiFi网路正常 | 1、手机连接5GWIFI网络，关闭手机的网络 2、重置设备，进入APP首页 3、点击右上角+号 4、自动搜索设备并选择设备 5、输入wifi密码，点击下一步 6、进行配网 | 1、配网失败，跳转配网失败通用页
38 | 已配网的设备再次配网 | 中 | 功能 | 配网 | 1、成功进入app首页 2、设备已上电并进入配网模式 | 1、点击右上角“+“号 2、选择发现的设备 3、输入WiFi密码，点击下一步 4、点击确定 5、尝试再次发现设备进行配网 | 1、已完成配网后，该设备在没有解除绑定前无法再次被发现
39 | 配网后手动恢复出厂设置重新绑定设备 | 中 | 功能 | 配网 | 1、成功进入app首页 2、设备已上电并进入配网模式 | 1、点击右上角“+“号 2、选择发现的设备 3、输入WiFi密码，点击下一步 4、点击确定 5、手动恢复出厂设置 6、账号B绑定该设备 | 1、手动恢复出厂设置后，被账号B绑定后，账号A解绑与设备的关系，该设备被恢复出厂后属性回到初始值（安防类需要记录配置的指纹，密码除外）
40 | 配网时WiFi为无密码的网络 | 中 | 功能 | 配网 | 1、成功进入app首页 2、设备已上电并进入配网模式 | 1、点击右上角“+“号 2、选择发现的设备 3、点击下一步 4、点击确定 | 1、配网时，连接的WiFi为开放的网络时，直接点击下一步可进行配网
41 | 配网时WiFi密码明文或密文显示 | 中 | 功能 | 配网 | 1、成功进入输入WiFi密码页面 | 1、输入WiFi密码 2、切换密文/明文显示密码按钮 | 1、切换正常，明文/密文显示正常
42 | 配网时收发消息超时，连接服务器地址有误，服务器意外停止，设备异常 | 中 | 功能 | 配网 | 1、成功进入app首页 2、设备已上电并进入配网模式 | 1、点击首页右上角“+“号 2、点击发现的设备 3、输入WiFi密码 4、点击下一步 5、消息超时/服务器地址有误/服务器停止/设备异常等 | 1、配网过程中，设备与服务器通讯连接不上/连接后意外终止/超时后，加载添加设备失败通用页
43 | 配网时来电，来短信，销毁应用 | 中 | 功能 | 配网 | 1、成功进入app首页 2、设备已上电并进入配网模式 | 1. 首页点击右上角”+“号 2. 点击发现的设备 3. 输入WiFi密码 4. 点击下一步 5. 来电/短信/销毁应用 | 1、配网消息发送后，来电，来短信，销毁应用无法阻止配网的进行
44 | 配网过程中返回其他页面 | 中 | 功能 | 配网 | 1、成功进入app首页 2、设备已上电并进入配网模式 | 1、app首页点击右上角”+“号 2、点击发现的设备 3、输入WiFi密码 4、点击下一步 5、配网进行中，点击左上角返回键，返回到其他页面 | 1、点击下一步，配网信息发送后，返回其他页面不影响配网继续进行
45 | 配网时WiFi密码错误 | 中 | 功能 | 配网 | 1、成功进入app首页 2、设备已上电并进入配网模式 | 1、首页点击右上角”+“号 2、点击发现的设备 3、输入错误的WiFi密码，点击下一步 | 1、超时后，配网失败弹出通用的添加设备失败页
46 | 配网时WiFi账号或密码为空 | 中 | 功能 | 配网 | 1、成功进入app首页 2、设备已上电并进入配网模式 | 1、首页点击右上角”+“号 2、点击发现的设备 3、WiFi账号或密码为空 4、点击下一步 | 1、提示输入WiFi账号和密码
47 | 自动搜索添加设备 | 中 | 功能 | 配网 | 1、成功进入app首页 2、设备已上电并进入配网模式 | 1、点击首页右上角”+“号 2、点击搜索发现的设备 3、输入WiFi密码 4、点击下一步 5、点击确定 | 1、自动添加设备成功，检查配网日志正常连接，指令收发正常
48 | 配网时开启定位权限和定位弹窗检查 |  |  |  | 1、成功进入app首页 | 1、首页点击右上角”+“号 2、检查开启定位提示 | 1、未开启定位权限时则会弹出开启定位权限的提醒，同意定位权限后，进入开启定位页面手动打开定位功能（已开启则不会弹窗提醒） 2、开启定位权限弹窗内容正确无误
49 | 配网时提醒开启蓝牙和WiFi功能 |  |  |  | 1、成功进入app首页 | 1、关闭蓝牙权限 2、关闭WiFi权限 3、关闭蓝牙和WiFi权限 4、点击app首页右上角”+“号 5、点击立即设置 | 1、关闭蓝牙后提示开启蓝牙。开启蓝牙后若未开启WiFi，则会继续提醒开启WiFi，不开启WiFi则无法发现设备 2、WiFi开启，但蓝牙未开启时，会提醒开启蓝牙，开启蓝牙后优先走蓝牙配网，不开启蓝牙则会走WiFi配网 3、已开启后则不会弹窗提醒，弹窗提醒内容正确无误
50 | 正在添加设备页面进度检查 |  |  |  | 1、成功进入app首页 2、设备已上电 | 1、点击首页右上角”+“号 2、选择发现的设备 3、输入WiFi密码，点击下一步 4、检查添加设备页面进度显示 | 1、寻找设备，注册到云，设备初始化进度和实际配网进度一致
51 | 添加设备失败，进行重试 |  |  |  | 1、成功进入app首页 2、设备已上电 | 1、首页点击右上角”+“号 2、拔掉设备 3、点击发现的设备 4、输入WiFi密码，点击下一步 5、添加设备失败后，点击重试 | 1、手动配网或自动配网失败后，加载添加设备失败页面，页面内容排版显示正常 2、添加失败后点击重试，重新进入搜索设备页面，可再次发现设备，并配网
52 | 手动配网未发现设备弹窗检查 |  |  |  | 1、成功进入app首页 2、无设备热点 | 1、app首页点击右上角”+“号 2、选择产品类型，选择产品 3、点击下一步 4、设备搜索中 5、未搜索到设备弹窗检查 6、点击重新扫描 | 1、未搜索到设备时，弹窗提醒未扫描到附近的设备 2、弹窗内容排版布局正常 3、点击重新扫描后，加载搜索设备页面，可重新搜索设备并配网
53 | 手动添加设备 |  |  |  | 1、成功进入app首页 2、设备已上电 | 1、点击首页右上角”+“号 2、选择产品类型，选择产品 3、点击下一步 4、选择搜索到的设备 5、输入WiFi密码，点击下一步 6、点击确定 | 1、手动添加设备成功，配网日志正常，设备控制正常 2、未勾选已完成上述步骤，确定按钮置灰无法点击
54 | 自动扫描时未发现设备 |  |  |  | 1、成功进入APP首页 2、无设备热点 | 1、点击右上角+号 2、检查未发现设备提示 3、点击继续搜索 | 1、点击+号进入搜索设备页面 2、搜索结束后，提示搜索超时，未发现设备 3、点击继续搜索后会继续扫描热点，重新加载扫描进度条
55 | 设备断电后删除配网的设备 |  |  |  | 1、设备配网成功 | 1、拔掉设备 2、进入APP控制页或首页长按设备列表删除设备 3、插上设备，进行配网 4、进入APP首页，点击右上角【+】号，点击自动发现，点击设备，进行配网 | 1、断电后（设备离线），手动删除设备后设备未收到重置指令，待插上设备上线后，设备收到指令进行重置，重置后进行配网成功
| 验证DHCP client功能 |  |  | 稳定性 | 模组上电 | 1、重置模组 2、使用APP发现设备，并快联到开启DHCP的路由器 3、查看快联结果 | 1，设备获取到DHCP server分配的IP地址
| 验证DHCP CLIENT的租约更新功能：dhcp client在DHCP租期的一半时刻发起租约更新，并获得确认，dhcp server更新租期。 |  |  | 稳定性 | 模组上电 | 1、路由器DHCP server租期设为2分钟 2、重置设备 3、使用APP发现设备，并快联到WIFI网络 4、等待3分钟 5、检查IP地址的租期是否会更新 | 1、IP地址更新 2、模组自动上线
| 验证退出路由器黑名单后，设备能自动加入网络 |  |  | 稳定性 | 模组配网 | 1、设备正常在线 2、将模组加入路由器的黑名单 3、5分钟后，取消黑名单设置 4、检查设备是否能自动加入网络 | 设备自动加入网络并重新在线
| 验证模组断网回联能力（断网一次） |  |  | 稳定性 | 模组配网 | 1、拔掉路由器网线，等待2分钟 2、插上网线，检查模组能否恢复在线 3、重复1-2的操作100次，检查是否有不能恢复在线的情况 | 回联成功率100%
| 验证模组断网回联能力（无规律频繁断网） |  |  | 稳定性 | 模组配网 | 1、快速/无规律频繁插拔网线 2、插上网线，检查模组能否恢复在线 3、重复1-2的操作N次，检查是否有不能恢复在线的情况 | 回联成功率100%
Note on I1: m: 请根据实际的测试结果填写PASS/FAIL/不涉及

## WIFI+BLE
编号 | 用例标题 | 优先级 | 测试类型 | 模块 | 测试前提 | 详细步骤 | 期望结果 | 实际结果 | Bug ID | 备注
1 | 双模设备配网 | 高 | 功能 | 配网 | 1、手机蓝牙+WIFI已开启 2、设备已进入配网模式 | 1、使用自动搜索设备或手动搜索设备进行配网 | 1、双模设备，优先使用蓝牙广播进行配网，未搜到蓝牙广播时，走WiFi配网 |  | 工单号/遗留问题描述
备注：爱星云蓝牙设备目前只提供搜索到广播的功能，不参与控制，故双模设备用例可参照WiFi设备用例，这里不再重复添加用例
Note on I1: m: 请根据实际的测试结果填写PASS/FAIL/不涉及

## 设备控制-空净
编号 | 用例标题 | 优先级 | 测试类型 | 模块 | 测试前提 | 详细步骤 | 期望结果 | 实际结果 | Bug ID | 备注
1 | 待升级全部版本 | 中 | 功能测试 | 设备控制 | 1、成功进入控制页 | 1、 发布一个待升级的全部版本OTA | 1、 当前固件全部显示需要升级，版本号为选择的OTA固件版本
2 | 指定待升级版本 | 中 | 功能测试 | 设备控制 | 1、成功进入控制页 | 1、 添加一个固件版本为A的固件，并指定待升级版本A，升级到B版本 | 1、 当前固件版本为A时，显示有最新版本为B，可升级到B
3 | 指定每日时间段，自动升级 | 中 | 功能测试 | 设备控制 | 1、成功进入控制页 | 1、 开放平台发布一个强制升级，指定每日时间段，自动升级的OTA | 1、 到系统指定时间后，控制页如果已经开启了自动升级权限，则会执行自动升级。未开启时，则不会执行自动升级。提醒升级，检测升级则还是需手动点击升级
4 | 全天任意时间段，不自动升级 | 中 | 功能测试 | 设备控制 | 1、成功进入控制页 | 1、 开放平台发布一个全天任意时间，不自动升级的OTA | 1、 发布后必须手动升级
5 | 全天任意时间，自动升级 | 中 | 功能测试 | 设备控制 | 1、成功进入控制页面 | 1、 开放平台添加一个自动升级，全天任意时间的OTA并发布 | 1、 添加后，全天任意时间段可手动升级（提醒升级，检测升级方式），控制页已授权自动升级时则会自动执行升级（强制升级方式）
6 | 同一个产品发布多个版本OTA固件 | 中 | 功能测试 | 设备控制 | 1、成功进入固件升级页面 | 1、 开放平台同一个产品发布多个版本固件 2、 进行固件升级 | 1、 升级详情页显示最新的OTA固件，升级时使用最新的固件OTA进行升级 2、
7 | 固件升级提醒 | 中 | 功能测试 | 设备控制 | 1、成功进入设置页 | 1、 后台发布OTA 2、 进行固件升级 3、 检查提醒升级红点显示 | 1、 升级成功后，红点消失 2、 升级失败或有新版本，显示红点，提醒升级 3、
8 | 固件签名不一致 | 中 | 功能测试 | 设备控制 | 1、进入固件升级页面 | 1、 修改固件签名，使签名不一致 2、 进行固件升级 | 1、 升级失败，加载失败页面 2、
9 | 由于网络等特殊原因，升级页面获取版本信息失败 | 中 | 功能测试 | 设备控制 | 1、获取固件版本失败 | 1、 点击升级 2、 获取固件版本失败 | 1、 加载获取版本失败页面（或提示未获取到固件版本） 2、
10 | 固件升级成功 | 高 | 功能测试 | 设备控制 | 1、固件升级功能正常 | 1、 点击固件升级 2、 升级成功后检查固件版本 | 1、 升级成功后，显示已是最新版本和版本号，按钮变为返回 2、
11 | 固件升级后，检验MD5不匹配 | 中 | 功能测试 | 设备控制 | 1、成功进入设置页 | 1、 点击固件升级 2、 点击升级按钮 3、 下载后MD5不匹配 | 1、 MD5不匹配，提示升级失败 2、 3、
12 | 固件升级失败 | 中 | 功能测试 | 设备控制 | 1、成功进入固件升级页面 | 1、 发布OTA 2、 固件升级过程中，中断升级（断网，拔掉设备，删除固件等） | 1、 升级失败后，可再次点击升级按钮进行升级或强制升级（若固件被删除了，则显示固件当前的版本，按钮变为返回） 2、 失败后，依然显示红点提醒升级，固件不会被写入，使用原固件操作设备功能正常（若固件被删除了，则不显示红点）
13 | APP强制升级 | 高 | 功能测试 | 设备控制 | 1、成功进入控制页 | 1、 开放平台创建OTA并发布，升级方式为强制升级 2、 检查发布后，固件是否有在强制升级 | 1、 发布后，设置页早已授权自动升级时则开始下载对应产品的对应固件包，升级文案，版本等信息正确，可升级到正确版本的固件 2、设置页未授权自动升级，则操作设备时，弹窗提示强制升级，点击升级，升级的过程中弹窗提醒升级中，升级时APP无法操作设备
14 | APP提醒升级 | 高 | 功能测试 | 设备控制 | 1、成功进入控制页 | 1、 开放平台创建OTA并发布，升级方式为提醒升级 2、 点击APP提醒通知 3、 点击升级按钮 | 1、 发布后，APP设置页显示红点有新的固件需要升级 2、 点击消息后跳转到该产品的升级页面，固件文案，版本等信息正确，可升级到正确版本的固件 3、
15 | APP检测升级 | 高 | 功能测试 | 设备控制 | 1、进入设置页 | 1、 开放平台创建OTA并发布，升级方式为检测升级 2、 进入该产品的设置页，点击固件升级 3、 点击升级按钮 | 1、 进入该产品的固件升级页，自动检测并显示正确的升级版本，固件文案，版本等信息正确可升级到正确的版本 2、 3、
16 | 切换手机连接的WiFi，进行设备控制 | 高 | 功能测试 | 设备控制 | 1、配网功能正常 | 1、 使用WiFi-a进行配网 2、 手机切换网络到WIFI-b 3、 进行设备控制 | 1、 设备控制正常 2、 3、
17 | 外网和局域网畅通 | 中 | 功能测试 | 设备控制 | 1、进入控制页 | 1、 打开手机网络和WiFi网络 2、 进入控制页 3、 操作设备 | 1、 优先使用局域网，局域网进行控制 2、 3、
18 | 局域网不通，外网畅通 | 中 | 功能测试 | 设备控制 | 1、进入控制页 | 1、 打开WiFi和手机网络 2、 关闭局域网 3、 控制设备 | 1、 局域网不通时，外网控制设备 2、 3、
19 | 外网不通，局域网畅通时控制设备 | 中 | 功能测试 | 设备控制 | 1、进入控制页 | 1、 打开WiFi和手机网络 2、 关闭手机网络 3、 对设备进行控制 | 1、 外网不通时，切换到局域网 2、 3、
20 | 局域网，外网交替切换并控制设备 | 中 | 功能测试 | 设备控制 | 1、进入控制页 | 1、 交替切换手机网络和WiFi网络 2、 控制设备，如开关设备 | 1、 切换外网时，使用外网控制，切换到局域网时使用局域网控制 2、 交替切换时无异常
21 | 局域网控制设备 | 高 | 功能测试 | 设备控制 | 1、成功进入控制页 | 1、 关闭手机网络，使用WiFi 2、 控制设备，如开关空净设备 | 1、 切换到局域网后，控制指令走局域网，设备控制正常 2、
22 | 外网控制设备 | 中 | 功能测试 | 设备控制 | 1、成功进入控制页 | 1、 关闭WiFi网络，开启手机网络 2、 对设备进行控制，如开启关闭空净设备 | 1、 切换到外网时，控制指令走外网，设备控制正常 2、
23 | 控制页下载更新 | 中 | 功能测试 | 设备控制 | 1、成功进入控制页 | 1、 后台上传新的控制页 2、 重新进入控制页，检查控制页是否有更新 | 1、 每次进入控制页湖i检查是否有更新，有更新时则下载对应的控制页 2、
24 | 控制页缓存 | 中 | 功能测试 | 设备控制 | 1、进入空净控制页 | 1、 进入空净控制页 2、 返回到APP首页，再次进入空净控制页 | 1、 首次进入控制页后缓存该页面，控制页没有更新时使用缓存 2、
25 | 移除设备，设备恢复出厂设置，注销账号后重新绑定设备，检查倒计时，定时任务 | 中 | 功能测试 | 设备控制 | 1、已添加定时，倒计时任务 | 1、 移除设备/恢复出厂设置/注销账号 2、 重新绑定设备 3、 检查定时倒计时任务 | 1、 恢复出厂设置，清空与设备相关的任务 2、 3、
26 | 添加一个23：59的倒计时 | 中 | 功能测试 | 设备控制 | 1、成功进入空净控制页 | 1、 添加一个23：59的倒计时 | 1、 倒计时结束后执行任务
27 | 添加一个23：00的倒计时 | 中 | 功能测试 | 设备控制 | 1、成功进入空净控制页 | 1、 添加一个23：00的倒计时 | 1、 开始倒计时23个小时，到时间后执行任务
28 | 添加一个00：59的倒计时 | 中 | 功能测试 | 设备控制 | 1、成功进入空净控制页 | 1、 添加一个00：59的倒计时 | 1、 开始倒计时59分后，执行倒计时任务
29 | 添加一个00：00的倒计时 | 中 | 功能测试 | 设备控制 | 1、成功进入空净控制页 | 1、 添加1个00：00的倒计时 | 1、 立马执行倒计时功能
30 | 取消倒计时 | 中 | 功能测试 | 设备控制 | 1、成功添加一个倒计时 | 1、 点击取消 | 1、 成功取消倒计时任务，到时间后不会执行倒计时任务
31 | 检查倒计时列表信息 | 中 | 功能测试 | 设备控制 | 1、成功添加一个倒计时 | 1、 检查倒计时列表信息 | 1、 列表信息显示正确，倒计时执行后，关闭倒计时任务
32 | 添加一个默认的倒计时 | 中 | 功能测试 | 设备控制 | 1、成功进入空净控制页面 | 1、 点击倒计时 2、 点击确定 | 1、 添加默认倒计时成功，默认时间为倒计时6个小时 2、
33 | 删除定时 | 中 | 功能测试 | 设备控制 | 1、成功进入定时任务列表 | 1、 向左滑动任务 2、 点击删除 | 1、 成功删除该定时任务 2、
34 | 定时任务列表信息检查 | 中 | 功能测试 | 设备控制 | 1、成功添加多个定时 | 1、 检查定时任务列表信息 | 1、 信息显示正确无误，当一页不够展示时，支持上下滑动展示
35 | 添加相同的定时任务 | 中 | 功能测试 | 设备控制 | 1、成功进入添加定时任务页面 | 1、 添加一个相同的定时任务 | 1、 添加成功，按设备收到2个指令先后时间执行
36 | 修改定时 | 中 | 功能测试 | 设备控制 | 1、成功进入定时任务列表页面 | 1、 选择一个定时任务 2、 修改定时时间，开关，重复方式，备注 3、 点击保存 | 1、 修改成功，并提交新的定时任务，到时间后按修改后的任务执行 2、 3、
37 | 添加23：00的定时 | 中 | 功能测试 | 设备控制 | 1、成功进入添加定时页面 | 1、 添加一个23：00的定时 | 1、 添加成功，到时间执行定时
38 | 添加23：59的定时 | 中 | 功能测试 | 设备控制 | 1、成功进入添加定时页面 | 1、 添加一个23：59的定时 | 1、 添加成功，到时间后执行
39 | 添加00:59定时 | 中 | 功能测试 | 设备控制 | 1、进入添加定时页面 | 1、 添加一个00：59的定时 | 1、 添加成功，到时间后执行
40 | 添加00：00执行的定时 | 中 | 功能测试 | 设备控制 | 1、成功进入添加定时页面 | 1、 添加一个00：00的定时 | 1、 添加成功，当天晚上00:00执行定时
41 | 添加默认定时 | 中 | 功能测试 | 设备控制 | 1、进入空净控制页 | 1、 点击添加按钮，直接点击保存 2、 | 1、 添加默认定时成功，默认为开启设备，不重复，备注为空，任务自动开启 2、 若设置时超过默认时间，则第二天执行一次，若未超过，当天默认时间会执行一次
42 | 开启/关闭加湿 | 高 | 功能测试 | 设备控制 | 1、成功进入空净控制页 | 1、 开启加湿 2、 关闭加湿 | 1、 开启加湿后，设备执行加湿功能 2、 关闭后，设备关闭加湿功能
43 | 手动开启或关闭设备 | 高 | 功能测试 | 设备控制 | 1、进入空净控制页 | 1、 点击关闭 2、 点击开启 | 1、 点击关闭后，设备自动关闭，页面上相关操作按钮置灰，静音和儿童锁消失 2、 点击开启后，打开设备，页面恢复正常
44 | 开启或关闭定时任务 | 高 | 功能测试 | 设备控制 | 1、成功进入定时任务列表 | 1、 打开定时任务 2、 关闭定时任务 | 1、 打开定时任务后，到时间按重复方式（每周几，全部）执行开启或关闭设备，若设置了重复则执行任务后，任务开关一直保持开启状态，下次会继续执行 2、 关闭定时任务后，到时间不执行定时任务
45 | 固件升级 | 高 | 功能测试 | 设备控制 | 1、进入设备设置页面 | 1、 点击固件升级 2、 3、 | 1、 如果该固件是最新固件，则提醒是最新固件，点击返回按钮到设备设置页面 2、 如果该固件不是最新固件，有小红点提示用户可升级 3、 升级过程中，会展示升级百分比 4、 升级成功后，提示用户升级成功 5、 升级失败，提示用户失败原因，可重新升级
46 | 删除设备 | 高 | 功能测试 | 设备控制 | 1、进入设备设置页面 | 1、 点击删除设备 2、 弹出弹窗，确认是否删除设备 3、 点击确认 | 1、 删除成功，设备不再设备列表中展示，并恢复出厂设置 2、 3、
47 | 修改设备所在的房间 | 中 | 功能测试 | 设备控制 | 1、进入设备设置页面 | 1、 点击房间 2、 选择其他房间/添加其他房间 3、 点击确认 | 1、 修改房间成功，该设备成功移动到该房间下 2、 添加的房间名超长时显示正常，房间图片显示正常 3、
48 | 修改设备名称 | 中 | 功能测试 | 设备控制 | 1、进入设备设置页面 | 1、 点击设备名称 2、 输入新的名称 3、 点击确认 | 1、 修改成功，展示最新修改的设备名称 2、 设备名称有长度限制，超长时页面显示正常 3、
49 | 滤芯已使用百分比 | 中 | 功能测试 | 设备控制 | 1、进入设备设置页面 | 1、 控制页有滤芯已使用百分比 | 1、 展示滤芯已使用百分比，同时提醒用户该滤芯还可以用多少天（统计正确）
50 | 模式切换 | 中 | 功能测试 | 设备控制 | 1、进入设备设置页面 | 1、 点击自动/睡眠/极速/1档/2档/3档 | 1、 模式只能选择一个，设置后按该模式工作
51 | 开启/关闭儿童锁 | 高 | 功能测试 | 设备控制 | 1、进入设备设置页面 | 1、 开启儿童锁 2、 关闭儿童锁 | 1、 设备上儿童锁图标点亮，设备上的按钮不能操作 2、 儿童锁关闭，设备上的按钮可以操作
52 | 开启/关闭静音 | 高 | 功能测试 | 设备控制 | 1、进入设备设置页面 | 1、 开启静音 2、 关闭静音 | 1、 静音开启时，设备操作时没有声音 2、 静音关闭时，设备上操作会有声音
53 | 设备离线 | 中 | 功能测试 | 设备控制 | 1、进入设备设置页面 | 1、 设备离线 | 1、 会有弹窗提示离线，可点击重新连接或者返回首页，离线后，无法使用设备功能
54 | 空气监测记录 | 中 | 功能测试 | 设备控制 | 1、进入设备设置页面 | 1、 点击空气监测记录 | 1、 以天为单位展示每小时空气监测记录，并展示每小时最高值和最低值，界面跟UI一致
55 | 温标切换 | 中 | 功能测试 | 设备控制 | 1、进入设备设置页面 | 1、 点击温标切换 2、 出现℃和℉ 3、 选择其中一种 4、 点击确定 | 1、 摄氏度和华氏度切换成功，重新按设置的单位计算并显示温度值 2、 3、 4、
56 | 滤芯复位 | 中 | 功能测试 | 设备控制 | 1、进入设备设置页面 | 1、 点击滤芯复位 2、 弹出弹窗，是否确定复位滤芯 3、 点击确定 | 1、 滤芯复位成功 2、 3、
57 | 查看工作报告 | 中 | 功能测试 | 设备控制 | 1、进入设备设置页面 | 1、 点击工作报告 | 1、 展示设备开关，挡位切换详情，以天为单位来划分。界面跟UI稿一致
58 | 累计吸收颗粒 | 中 | 功能测试 | 设备控制 | 1、进入设备设置页面 | 1、 查看累计吸收颗粒数据 | 1、 展示设备从工作开始到此刻，吸收的颗粒数据累计之和
59 | 累计工作时长 | 中 | 功能测试 | 设备控制 | 1、进入设备设置页面 | 1、 查看累计工作时长 | 1、 展示设备从第一次开始工作到此刻，工作时长累计总和，数据准确
60 | 添加倒计时 | 高 | 功能测试 | 设备控制 | 1、进入设备设置页面 | 1、 点击倒计时 2、 设置倒计时时间 3、 点击确定 | 1、 当前添加时设备是开启状态，倒计时后执行关闭设备 2、 当添加时设备是关闭状态，倒计时后执行开启设备 3、
61 | 添加定时 | 高 | 功能测试 | 设备控制 | 1、进入设备设置页面 | 1、 点击添加定时 2、 选择开启/关闭 3、 设置一个具体时间 4、 选择重复时间 5、 输入备注 6、 点击保存 | 1、 添加定时开启或关闭空净设备任务成功 2、 列表显示定时时间，重复方式，开关状态正确 3、 备注超长时，排版正常 4、 5、 6、
62 | 打开/关闭灯光 | 高 | 功能测试 | 设备控制 | 1、进入设备设置页面 | 1、 点击灯光开关按钮 2、 出现亮光//微光/关闭灯按钮 3、 选择其中一个按钮，点击确定 | 1、 设置成功，按选择项正确完成操作 2、 3、
63 | 打开/关闭UV杀菌 | 中 | 功能测试 | 设备控制 | 1、进入设备设置页面 | 1、 打开UV杀菌 2、 关闭UV杀菌 | 1、 成功打开UV杀菌功能 2、 成功关闭UV杀菌功能
64 | 开/关负离子 | 中 | 功能测试 | 设备控制 | 1、进入设备设置页面 | 1、 打开负离子开关 2、 关闭负离子开关 | 1、 设备开始释放负离子，让空气更清新 2、 设备停止释放负离子
65 | 空气质量指数实时更新 | 中 | 功能测试 | 设备控制 | 1、进入设备设置页面 | 1、 添加空气净化器成功后，打开控制页面 | 1、 空气质量指数实时更新，等级显示正确无误
66 | 控制页面信息检查 | 中 | 功能测试 | 设备控制 | 1、进入设备设置页面 | 1、 添加空气净化器成功后，打开控制页面 | 1、 信息全部展示无遗漏，UI正常
备注：其他类型产品可依据不同的物模型，检查指令的下发，上报是否正确，重新进入控制页属性回调是否正确
Note on I1: m: 请根据实际的测试结果填写PASS/FAIL/不涉及